## BOM_Board1_Schematic1_2024-06-0
No. | Quantity | Comment | Designator | Footprint | Value | Manufacturer Part | Manufacturer | Supplier Part | Supplier
1 | 26 | 100nF | C1,C2,C3,C4,C5,C6,C7,C8,C9,C10,C11,C12,C13,C14,C15,C16,C17,C18,C19,C20,C21,C22,C23,C24,C25,C26 | C0603 | 100nF | CC0603KRX7R9BB104 | YAGEO(国巨) | C14663 | LCSC
2 | 5 | 5017 | CN1,CN2,CN3,CN4,CN5 | CONN-SMD_5017 |  | 5017 |  | C9900015874 | LCSC
3 | 21 | B360A-13-F | D1,D2,D3,D4,D5,D6,D7,D8,D9,D10,D11,D12,D13,D14,D15,D16,D17,D18,D19,D20,D21 | SMA_L4.4-W2.6-LS5.0-RD |  | B360A-13-F | DIODES(美台) | C94193 | LCSC
4 | 21 | SZYY0805YG | LED1,LED2,LED3,LED4,LED5,LED6,LED7,LED8,LED9,LED10,LED11,LED12,LED13,LED14,LED15,LED16,LED17,LED18,LED19,LED20,LED21 | LED0805-R-RD_GREEN |  | SZYY0805YG | yongyu(永裕光电) | C434435 | LCSC
5 | 2 | 2.54-2*15P简牛 | P1,P2 | IDC-TH_30P-P2.54-V-R2-C15-S2.54 |  | 2.54-2*15P简牛 | BOOMELE(博穆精密) | C18417 | LCSC
6 | 1 | 2.54-2*20P直简牛 | P4 | IDC-TH_40P-P2.54_C9138 |  | 2.54-2*20P直简牛 | BOOMELE(博穆精密) | C9138 | LCSC
7 | 21 | SI2301CDS-T1-GE3 | Q1,Q2,Q3,Q4,Q9,Q10,Q11,Q12,Q17,Q18,Q21,Q22,Q23,Q24,Q29,Q30,Q31,Q32,Q37,Q38,Q41 | SOT-23-3_L3.0-W1.7-P0.95-LS2.9-BR |  | SI2301CDS-T1-GE3 | VISHAY(威世) | C10487 | LCSC
8 | 21 | S8050 J3Y | Q5,Q6,Q7,Q8,Q13,Q14,Q15,Q16,Q19,Q20,Q25,Q26,Q27,Q28,Q33,Q34,Q35,Q36,Q39,Q40,Q42 | SOT-23-3_L3.0-W1.7-P0.95-LS2.9-BR |  | S8050 J3Y | CJ(江苏长电/长晶) | C2146 | LCSC
9 | 21 | Si2302CDS-T1-GE3 | Q43,Q44,Q45,Q46,Q47,Q48,Q49,Q50,Q51,Q52,Q53,Q54,Q55,Q56,Q57,Q58,Q59,Q60,Q61,Q62,Q63 | SOT-23_L2.9-W1.3-P1.90-LS2.4-BR |  | Si2302CDS-T1-GE3 | VISHAY(威世) | C10488 | LCSC
10 | 67 | 10kΩ | R1,R2,R3,R4,R5,R6,R7,R8,R13,R14,R15,R16,R17,R18,R19,R20,R25,R26,R27,R28,R31,R32,R33,R34,R35,R36,R37,R38,R43,R44,R45,R46,R47,R48,R49,R50,R55,R56,R57,R58,R61,R62,R74,R75,R76,R77,R78,R89,R90,R91,R92,R93,R104,R105,R106,R107,R108,R119,R120,R121,R122,R123,R126,R129,R130,R136,R143 | R0603 | 10kΩ | SCR0603J10K | VO(翔胜) | C3017715 | LCSC
11 | 21 | 100kΩ | R9,R10,R11,R12,R21,R22,R23,R24,R29,R30,R39,R40,R41,R42,R51,R52,R53,R54,R59,R60,R63 | R0603 | 100kΩ | SCR0603F100K | VO(翔胜) | C3016388 | LCSC
12 | 42 | 330Ω | R64,R65,R66,R67,R68,R69,R70,R71,R72,R73,R79,R80,R81,R82,R83,R84,R85,R86,R87,R88,R94,R95,R96,R97,R98,R99,R100,R101,R102,R103,R109,R110,R111,R112,R113,R114,R115,R116,R117,R118,R124,R125 | R0603 | 330Ω | 0603WAF3300T5E | UNI-ROYAL(厚声) | C23138 | LCSC
13 | 13 | 1kΩ | R127,R128,R131,R132,R133,R134,R135,R137,R138,R139,R140,R141,R142 | R0603 | 1kΩ | SCR0603J10K | VO(翔胜) |  | LCSC
14 | 2 | DS1021-2x35SF11-B | U1,U2 | HDR-TH_70P-P2.54-V-M-R2-C35-S2.54 |  | DS1021-2x35SF11-B | CONNFLY | C7430431 | LCSC
15 | 3 | KF128-5.08-2P-AA | U3,U10,U11 | CONN-TH_P5.08_KF128-5.08-2P |  | KF128-5.08-2P-AA | KEFA(科发) | C474952 | LCSC
16 | 3 | MAX485ESA+T | U4,U5,U9 | SOIC-8_L5.0-W4.0-P1.27-LS6.0-BL |  | MAX485ESA+T | ADI(亚德诺)/MAXIM(美信) | C19738 | LCSC
17 | 3 | DB127S-5.08-4P-GN | U6,U7,U8 | CONN-TH_4P-P5.08_DB127S-5.08-4P-GN |  | DB127S-5.08-4P-GN | DORABO(地博电气) | C2997521 | LCSC
18 | 21 | OPA376AIDBVR | U12,U13,U14,U15,U16,U17,U18,U19,U20,U21,U22,U23,U24,U25,U26,U27,U28,U29,U30,U31,U32 | SOT-23-5_L3.0-W1.7-P0.95-LS2.8-BR |  | OPA376AIDBVR | TI(德州仪器) | C42134 | LCSC
19 | 1 | XDZ254-1-02-Z-2.5-G1 | U33 | HDR-TH_2P-P2.54-V-M |  | XDZ254-1-02-Z-2.5-G1 | XUNDA(讯答) | C18905843 | LCSC
20 | 1 | XDZ254-1-03-Z-2.5-G1 | U36 | HDR-TH_3P-P2.54-V-M-1 |  | XDZ254-1-03-Z-2.5-G1 | XUNDA(讯答) | C18905844 | LCSC