## PickAndPlace_PCB1_2024-06-05
Designator | Device | Footprint | Mid X | Mid Y | Ref X | Ref Y | Pad X | Pad Y | Pins | Layer | Rotation | SMD | Comment
U2-CN12 | DS1021-2x35SF11-B | HDR-TH_70P-P2.54-V-M-R2-C35-S2.54 | 144.5mm | -80.3mm | 144.5mm | -80.3mm | 101.32mm | -81.57mm | 70 | T | 0 | No | DS1021-2x35SF11-B
U1-CN11 | DS1021-2x35SF11-B | HDR-TH_70P-P2.54-V-M-R2-C35-S2.54 | 144.5mm | -141.286mm | 144.5mm | -141.286mm | 101.32mm | -142.556mm | 70 | T | 0 | No | DS1021-2x35SF11-B
Q1 | SI2301CDS-T1-GE3 | SOT-23-3_L3.0-W1.7-P0.95-LS2.9-BR | 123.9mm | -58.1mm | 123.9mm | -58.1mm | 124.85mm | -56.999mm | 3 | T | 90 | Yes | SI2301CDS-T1-GE3
R5 | SCR0603J10K | R0603 | 121.721mm | -65.597mm | 121.721mm | -65.597mm | 122.475mm | -65.597mm | 2 | T | 180 | Yes | 10kΩ
Q5 | S8050 J3Y_C2146 | SOT-23-3_L3.0-W1.7-P0.95-LS2.9-BR | 125.852mm | -66.462mm | 125.852mm | -66.462mm | 124.75mm | -65.512mm | 3 | T | 180 | Yes | S8050 J3Y
R1 | SCR0603J10K | R0603 | 122.613mm | -61.955mm | 122.613mm | -61.955mm | 122.613mm | -62.708mm | 2 | T | 90 | Yes | 10kΩ
R9 | SCR0603F100K | R0603 | 121.6mm | -68.6mm | 121.6mm | -68.6mm | 122.353mm | -68.6mm | 2 | T | 180 | Yes | 100kΩ
C1 | CC0603KRX7R9BB104 | C0603 | 125.276mm | -62.026mm | 125.276mm | -62.026mm | 125.276mm | -61.326mm | 2 | T | 270 | Yes | 100nF
Q2 | SI2301CDS-T1-GE3 | SOT-23-3_L3.0-W1.7-P0.95-LS2.9-BR | 137.225mm | -58.1mm | 137.225mm | -58.1mm | 138.175mm | -56.999mm | 3 | T | 90 | Yes | SI2301CDS-T1-GE3
R6 | SCR0603J10K | R0603 | 134.978mm | -65.301mm | 134.978mm | -65.301mm | 135.731mm | -65.301mm | 2 | T | 180 | Yes | 10kΩ
Q6 | S8050 J3Y_C2146 | SOT-23-3_L3.0-W1.7-P0.95-LS2.9-BR | 139.189mm | -66.262mm | 139.189mm | -66.262mm | 138.087mm | -65.312mm | 3 | T | 180 | Yes | S8050 J3Y
R2 | SCR0603J10K | R0603 | 135.8mm | -61.855mm | 135.8mm | -61.855mm | 135.8mm | -62.608mm | 2 | T | 90 | Yes | 10kΩ
R10 | SCR0603F100K | R0603 | 135.144mm | -68.605mm | 135.144mm | -68.605mm | 135.898mm | -68.605mm | 2 | T | 180 | Yes | 100kΩ
C2 | CC0603KRX7R9BB104 | C0603 | 138.589mm | -61.826mm | 138.589mm | -61.826mm | 138.589mm | -61.126mm | 2 | T | 270 | Yes | 100nF
Q3 | SI2301CDS-T1-GE3 | SOT-23-3_L3.0-W1.7-P0.95-LS2.9-BR | 150.55mm | -58.1mm | 150.55mm | -58.1mm | 151.5mm | -56.999mm | 3 | T | 90 | Yes | SI2301CDS-T1-GE3
R7 | SCR0603J10K | R0603 | 148.585mm | -65.475mm | 148.585mm | -65.475mm | 149.339mm | -65.475mm | 2 | T | 180 | Yes | 10kΩ
Q7 | S8050 J3Y_C2146 | SOT-23-3_L3.0-W1.7-P0.95-LS2.9-BR | 152.77mm | -66.511mm | 152.77mm | -66.511mm | 151.669mm | -65.561mm | 3 | T | 180 | Yes | S8050 J3Y
R3 | SCR0603J10K | R0603 | 149.402mm | -61.955mm | 149.402mm | -61.955mm | 149.402mm | -62.708mm | 2 | T | 90 | Yes | 10kΩ
R11 | SCR0603F100K | R0603 | 148.709mm | -68.778mm | 148.709mm | -68.778mm | 149.463mm | -68.778mm | 2 | T | 180 | Yes | 100kΩ
C3 | CC0603KRX7R9BB104 | C0603 | 152.255mm | -62.026mm | 152.255mm | -62.026mm | 152.255mm | -61.326mm | 2 | T | 270 | Yes | 100nF
Q4 | SI2301CDS-T1-GE3 | SOT-23-3_L3.0-W1.7-P0.95-LS2.9-BR | 163.875mm | -58.1mm | 163.875mm | -58.1mm | 164.825mm | -56.999mm | 3 | T | 90 | Yes | SI2301CDS-T1-GE3
R8 | SCR0603J10K | R0603 | 161.764mm | -65.597mm | 161.764mm | -65.597mm | 162.517mm | -65.597mm | 2 | T | 180 | Yes | 10kΩ
Q8 | S8050 J3Y_C2146 | SOT-23-3_L3.0-W1.7-P0.95-LS2.9-BR | 165.863mm | -66.462mm | 165.863mm | -66.462mm | 164.762mm | -65.512mm | 3 | T | 180 | Yes | S8050 J3Y
R4 | SCR0603J10K | R0603 | 162.351mm | -61.955mm | 162.351mm | -61.955mm | 162.351mm | -62.708mm | 2 | T | 90 | Yes | 10kΩ
R12 | SCR0603F100K | R0603 | 161.707mm | -69.426mm | 161.707mm | -69.426mm | 162.461mm | -69.426mm | 2 | T | 180 | Yes | 100kΩ
C4 | CC0603KRX7R9BB104 | C0603 | 165.767mm | -62.026mm | 165.767mm | -62.026mm | 165.767mm | -61.326mm | 2 | T | 270 | Yes | 100nF
Q9 | SI2301CDS-T1-GE3 | SOT-23-3_L3.0-W1.7-P0.95-LS2.9-BR | 177.2mm | -58.1mm | 177.2mm | -58.1mm | 178.15mm | -56.999mm | 3 | T | 90 | Yes | SI2301CDS-T1-GE3
R17 | SCR0603J10K | R0603 | 174.371mm | -65.597mm | 174.371mm | -65.597mm | 175.124mm | -65.597mm | 2 | T | 180 | Yes | 10kΩ
Q13 | S8050 J3Y_C2146 | SOT-23-3_L3.0-W1.7-P0.95-LS2.9-BR | 179.2mm | -66.562mm | 179.2mm | -66.562mm | 178.099mm | -65.612mm | 3 | T | 180 | Yes | S8050 J3Y
R13 | SCR0603J10K | R0603 | 174.952mm | -61.955mm | 174.952mm | -61.955mm | 174.952mm | -62.708mm | 2 | T | 90 | Yes | 10kΩ
R21 | SCR0603F100K | R0603 | 174.5mm | -68.9mm | 174.5mm | -68.9mm | 175.253mm | -68.9mm | 2 | T | 180 | Yes | 100kΩ
C5 | CC0603KRX7R9BB104 | C0603 | 178.279mm | -62.126mm | 178.279mm | -62.126mm | 178.279mm | -61.426mm | 2 | T | 270 | Yes | 100nF
Q10 | SI2301CDS-T1-GE3 | SOT-23-3_L3.0-W1.7-P0.95-LS2.9-BR | 124.2mm | -39.3mm | 124.2mm | -39.3mm | 125.15mm | -38.199mm | 3 | T | 90 | Yes | SI2301CDS-T1-GE3
R18 | SCR0603J10K | R0603 | 122.271mm | -46.851mm | 122.271mm | -46.851mm | 123.024mm | -46.851mm | 2 | T | 180 | Yes | 10kΩ
Q14 | S8050 J3Y_C2146 | SOT-23-3_L3.0-W1.7-P0.95-LS2.9-BR | 126.552mm | -47.716mm | 126.552mm | -47.716mm | 125.45mm | -46.766mm | 3 | T | 180 | Yes | S8050 J3Y
R14 | SCR0603J10K | R0603 | 122.952mm | -43.356mm | 122.952mm | -43.356mm | 122.952mm | -44.109mm | 2 | T | 90 | Yes | 10kΩ
R22 | SCR0603F100K | R0603 | 122.3mm | -50.28mm | 122.3mm | -50.28mm | 123.053mm | -50.28mm | 2 | T | 180 | Yes | 100kΩ
C6 | CC0603KRX7R9BB104 | C0603 | 125.603mm | -43.3mm | 125.603mm | -43.3mm | 125.603mm | -42.6mm | 2 | T | 270 | Yes | 100nF
Q11 | SI2301CDS-T1-GE3 | SOT-23-3_L3.0-W1.7-P0.95-LS2.9-BR | 137.55mm | -39.3mm | 137.55mm | -39.3mm | 138.5mm | -38.199mm | 3 | T | 90 | Yes | SI2301CDS-T1-GE3
R19 | SCR0603J10K | R0603 | 135.458mm | -46.851mm | 135.458mm | -46.851mm | 136.211mm | -46.851mm | 2 | T | 180 | Yes | 10kΩ
Q15 | S8050 J3Y_C2146 | SOT-23-3_L3.0-W1.7-P0.95-LS2.9-BR | 139.889mm | -47.716mm | 139.889mm | -47.716mm | 138.787mm | -46.766mm | 3 | T | 180 | Yes | S8050 J3Y
R15 | SCR0603J10K | R0603 | 136.31mm | -43.356mm | 136.31mm | -43.356mm | 136.31mm | -44.109mm | 2 | T | 90 | Yes | 10kΩ
R23 | SCR0603F100K | R0603 | 135.496mm | -50.28mm | 135.496mm | -50.28mm | 136.249mm | -50.28mm | 2 | T | 180 | Yes | 100kΩ
C7 | CC0603KRX7R9BB104 | C0603 | 138.906mm | -43.432mm | 138.906mm | -43.432mm | 138.906mm | -42.732mm | 2 | T | 270 | Yes | 100nF
Q12 | SI2301CDS-T1-GE3 | SOT-23-3_L3.0-W1.7-P0.95-LS2.9-BR | 150.9mm | -39.3mm | 150.9mm | -39.3mm | 151.85mm | -38.199mm | 3 | T | 90 | Yes | SI2301CDS-T1-GE3
R20 | SCR0603J10K | R0603 | 148.645mm | -46.851mm | 148.645mm | -46.851mm | 149.399mm | -46.851mm | 2 | T | 180 | Yes | 10kΩ
Q16 | S8050 J3Y_C2146 | SOT-23-3_L3.0-W1.7-P0.95-LS2.9-BR | 153.258mm | -47.846mm | 153.258mm | -47.846mm | 152.157mm | -46.897mm | 3 | T | 180 | Yes | S8050 J3Y
R16 | SCR0603J10K | R0603 | 149.668mm | -43.356mm | 149.668mm | -43.356mm | 149.668mm | -44.109mm | 2 | T | 90 | Yes | 10kΩ
R24 | SCR0603F100K | R0603 | 148.692mm | -50.28mm | 148.692mm | -50.28mm | 149.445mm | -50.28mm | 2 | T | 180 | Yes | 100kΩ
C8 | CC0603KRX7R9BB104 | C0603 | 152.152mm | -43.28mm | 152.152mm | -43.28mm | 152.152mm | -42.58mm | 2 | T | 270 | Yes | 100nF
Q17 | SI2301CDS-T1-GE3 | SOT-23-3_L3.0-W1.7-P0.95-LS2.9-BR | 164.25mm | -39.3mm | 164.25mm | -39.3mm | 165.2mm | -38.199mm | 3 | T | 90 | Yes | SI2301CDS-T1-GE3
R27 | SCR0603J10K | R0603 | 161.833mm | -46.851mm | 161.833mm | -46.851mm | 162.586mm | -46.851mm | 2 | T | 180 | Yes | 10kΩ
Q19 | S8050 J3Y_C2146 | SOT-23-3_L3.0-W1.7-P0.95-LS2.9-BR | 166.563mm | -47.6mm | 166.563mm | -47.6mm | 165.462mm | -46.65mm | 3 | T | 180 | Yes | S8050 J3Y
R25 | SCR0603J10K | R0603 | 163.026mm | -43.356mm | 163.026mm | -43.356mm | 163.026mm | -44.109mm | 2 | T | 90 | Yes | 10kΩ
R29 | SCR0603F100K | R0603 | 161.888mm | -50.28mm | 161.888mm | -50.28mm | 162.641mm | -50.28mm | 2 | T | 180 | Yes | 100kΩ
C9 | CC0603KRX7R9BB104 | C0603 | 165.426mm | -43.28mm | 165.426mm | -43.28mm | 165.426mm | -42.58mm | 2 | T | 270 | Yes | 100nF
Q18 | SI2301CDS-T1-GE3 | SOT-23-3_L3.0-W1.7-P0.95-LS2.9-BR | 177.6mm | -39.3mm | 177.6mm | -39.3mm | 178.55mm | -38.199mm | 3 | T | 90 | Yes | SI2301CDS-T1-GE3
R28 | SCR0603J10K | R0603 | 175.02mm | -46.851mm | 175.02mm | -46.851mm | 175.774mm | -46.851mm | 2 | T | 180 | Yes | 10kΩ
Q20 | S8050 J3Y_C2146 | SOT-23-3_L3.0-W1.7-P0.95-LS2.9-BR | 179.9mm | -47.716mm | 179.9mm | -47.716mm | 178.799mm | -46.766mm | 3 | T | 180 | Yes | S8050 J3Y
R26 | SCR0603J10K | R0603 | 176.384mm | -43.356mm | 176.384mm | -43.356mm | 176.384mm | -44.109mm | 2 | T | 90 | Yes | 10kΩ
R30 | SCR0603F100K | R0603 | 175.084mm | -50.28mm | 175.084mm | -50.28mm | 175.837mm | -50.28mm | 2 | T | 180 | Yes | 100kΩ
C10 | CC0603KRX7R9BB104 | C0603 | 178.7mm | -43.3mm | 178.7mm | -43.3mm | 178.7mm | -42.6mm | 2 | T | 270 | Yes | 100nF
Q21 | SI2301CDS-T1-GE3 | SOT-23-3_L3.0-W1.7-P0.95-LS2.9-BR | 131.665mm | -95.968mm | 131.665mm | -95.968mm | 132.615mm | -94.867mm | 3 | T | 90 | Yes | SI2301CDS-T1-GE3
R35 | SCR0603J10K | R0603 | 129.984mm | -103.604mm | 129.984mm | -103.604mm | 130.737mm | -103.604mm | 2 | T | 180 | Yes | 10kΩ
Q25 | S8050 J3Y_C2146 | SOT-23-3_L3.0-W1.7-P0.95-LS2.9-BR | 134.341mm | -104.616mm | 134.341mm | -104.616mm | 133.239mm | -103.667mm | 3 | T | 180 | Yes | S8050 J3Y
R31 | SCR0603J10K | R0603 | 130.852mm | -99.74mm | 130.852mm | -99.74mm | 130.852mm | -100.493mm | 2 | T | 90 | Yes | 10kΩ
R39 | SCR0603F100K | R0603 | 129.957mm | -106.57mm | 129.957mm | -106.57mm | 130.71mm | -106.57mm | 2 | T | 180 | Yes | 100kΩ
C11 | CC0603KRX7R9BB104 | C0603 | 133.145mm | -99.86mm | 133.145mm | -99.86mm | 133.145mm | -99.16mm | 2 | T | 270 | Yes | 100nF
Q22 | SI2301CDS-T1-GE3 | SOT-23-3_L3.0-W1.7-P0.95-LS2.9-BR | 144.965mm | -95.968mm | 144.965mm | -95.968mm | 145.915mm | -94.867mm | 3 | T | 90 | Yes | SI2301CDS-T1-GE3
R36 | SCR0603J10K | R0603 | 142.694mm | -103.482mm | 142.694mm | -103.482mm | 143.448mm | -103.482mm | 2 | T | 180 | Yes | 10kΩ
Q26 | S8050 J3Y_C2146 | SOT-23-3_L3.0-W1.7-P0.95-LS2.9-BR | 147.229mm | -104.616mm | 147.229mm | -104.616mm | 146.127mm | -103.667mm | 3 | T | 180 | Yes | S8050 J3Y
R32 | SCR0603J10K | R0603 | 143.559mm | -99.854mm | 143.559mm | -99.854mm | 143.559mm | -100.607mm | 2 | T | 90 | Yes | 10kΩ
R40 | SCR0603F100K | R0603 | 142.676mm | -106.448mm | 142.676mm | -106.448mm | 143.429mm | -106.448mm | 2 | T | 180 | Yes | 100kΩ
C12 | CC0603KRX7R9BB104 | C0603 | 146.157mm | -99.86mm | 146.157mm | -99.86mm | 146.157mm | -99.16mm | 2 | T | 270 | Yes | 100nF
Q23 | SI2301CDS-T1-GE3 | SOT-23-3_L3.0-W1.7-P0.95-LS2.9-BR | 158.265mm | -95.968mm | 158.265mm | -95.968mm | 159.215mm | -94.867mm | 3 | T | 90 | Yes | SI2301CDS-T1-GE3
R37 | SCR0603J10K | R0603 | 156.137mm | -103.286mm | 156.137mm | -103.286mm | 156.89mm | -103.286mm | 2 | T | 180 | Yes | 10kΩ
Q27 | S8050 J3Y_C2146 | SOT-23-3_L3.0-W1.7-P0.95-LS2.9-BR | 161.044mm | -104.738mm | 161.044mm | -104.738mm | 159.942mm | -103.788mm | 3 | T | 180 | Yes | S8050 J3Y
R33 | SCR0603J10K | R0603 | 156.825mm | -99.838mm | 156.825mm | -99.838mm | 156.825mm | -100.591mm | 2 | T | 90 | Yes | 10kΩ
R41 | SCR0603F100K | R0603 | 156.126mm | -106.234mm | 156.126mm | -106.234mm | 156.879mm | -106.234mm | 2 | T | 180 | Yes | 100kΩ
C13 | CC0603KRX7R9BB104 | C0603 | 159.415mm | -99.86mm | 159.415mm | -99.86mm | 159.415mm | -99.16mm | 2 | T | 270 | Yes | 100nF
Q24 | SI2301CDS-T1-GE3 | SOT-23-3_L3.0-W1.7-P0.95-LS2.9-BR | 171.565mm | -95.968mm | 171.565mm | -95.968mm | 172.515mm | -94.867mm | 3 | T | 90 | Yes | SI2301CDS-T1-GE3
R38 | SCR0603J10K | R0603 | 169.103mm | -103.275mm | 169.103mm | -103.275mm | 169.856mm | -103.275mm | 2 | T | 180 | Yes | 10kΩ
Q28 | S8050 J3Y_C2146 | SOT-23-3_L3.0-W1.7-P0.95-LS2.9-BR | 173.131mm | -104.25mm | 173.131mm | -104.25mm | 172.03mm | -103.3mm | 3 | T | 180 | Yes | S8050 J3Y
R34 | SCR0603J10K | R0603 | 169.965mm | -99.813mm | 169.965mm | -99.813mm | 169.965mm | -100.567mm | 2 | T | 90 | Yes | 10kΩ
R42 | SCR0603F100K | R0603 | 169.101mm | -106.492mm | 169.101mm | -106.492mm | 169.854mm | -106.492mm | 2 | T | 180 | Yes | 100kΩ
C14 | CC0603KRX7R9BB104 | C0603 | 172.726mm | -99.86mm | 172.726mm | -99.86mm | 172.726mm | -99.16mm | 2 | T | 270 | Yes | 100nF
Q29 | SI2301CDS-T1-GE3 | SOT-23-3_L3.0-W1.7-P0.95-LS2.9-BR | 184.865mm | -95.968mm | 184.865mm | -95.968mm | 185.815mm | -94.867mm | 3 | T | 90 | Yes | SI2301CDS-T1-GE3
R47 | SCR0603J10K | R0603 | 183.135mm | -103.849mm | 183.135mm | -103.849mm | 183.888mm | -103.849mm | 2 | T | 180 | Yes | 10kΩ
Q33 | S8050 J3Y_C2146 | SOT-23-3_L3.0-W1.7-P0.95-LS2.9-BR | 187.253mm | -104.641mm | 187.253mm | -104.641mm | 186.151mm | -103.691mm | 3 | T | 180 | Yes | S8050 J3Y
R43 | SCR0603J10K | R0603 | 183.853mm | -99.886mm | 183.853mm | -99.886mm | 183.853mm | -100.64mm | 2 | T | 90 | Yes | 10kΩ
R51 | SCR0603F100K | R0603 | 183.137mm | -106.966mm | 183.137mm | -106.966mm | 183.89mm | -106.966mm | 2 | T | 180 | Yes | 100kΩ
C15 | CC0603KRX7R9BB104 | C0603 | 186.665mm | -99.884mm | 186.665mm | -99.884mm | 186.665mm | -99.184mm | 2 | T | 270 | Yes | 100nF
Q30 | SI2301CDS-T1-GE3 | SOT-23-3_L3.0-W1.7-P0.95-LS2.9-BR | 116.618mm | -120.061mm | 116.618mm | -120.061mm | 117.568mm | -118.96mm | 3 | T | 90 | Yes | SI2301CDS-T1-GE3
R48 | SCR0603J10K | R0603 | 113.557mm | -128.088mm | 113.557mm | -128.088mm | 114.311mm | -128.088mm | 2 | T | 180 | Yes | 10kΩ
Q34 | S8050 J3Y_C2146 | SOT-23-3_L3.0-W1.7-P0.95-LS2.9-BR | 118.957mm | -128.953mm | 118.957mm | -128.953mm | 117.856mm | -128.003mm | 3 | T | 180 | Yes | S8050 J3Y
R44 | SCR0603J10K | R0603 | 114.757mm | -124.015mm | 114.757mm | -124.015mm | 114.757mm | -124.769mm | 2 | T | 90 | Yes | 10kΩ
R52 | SCR0603F100K | R0603 | 113.518mm | -131.361mm | 113.518mm | -131.361mm | 114.271mm | -131.361mm | 2 | T | 180 | Yes | 100kΩ
C16 | CC0603KRX7R9BB104 | C0603 | 118.357mm | -124.087mm | 118.357mm | -124.087mm | 118.357mm | -123.387mm | 2 | T | 270 | Yes | 100nF
Q31 | SI2301CDS-T1-GE3 | SOT-23-3_L3.0-W1.7-P0.95-LS2.9-BR | 130.098mm | -120.061mm | 130.098mm | -120.061mm | 131.048mm | -118.96mm | 3 | T | 90 | Yes | SI2301CDS-T1-GE3
R49 | SCR0603J10K | R0603 | 127.518mm | -128.088mm | 127.518mm | -128.088mm | 128.271mm | -128.088mm | 2 | T | 180 | Yes | 10kΩ
Q35 | S8050 J3Y_C2146 | SOT-23-3_L3.0-W1.7-P0.95-LS2.9-BR | 132.503mm | -128.953mm | 132.503mm | -128.953mm | 131.402mm | -128.003mm | 3 | T | 180 | Yes | S8050 J3Y
R45 | SCR0603J10K | R0603 | 128.675mm | -124.015mm | 128.675mm | -124.015mm | 128.675mm | -124.769mm | 2 | T | 90 | Yes | 10kΩ
R53 | SCR0603F100K | R0603 | 127.518mm | -131.261mm | 127.518mm | -131.261mm | 128.271mm | -131.261mm | 2 | T | 180 | Yes | 100kΩ
C17 | CC0603KRX7R9BB104 | C0603 | 131.407mm | -124.087mm | 131.407mm | -124.087mm | 131.407mm | -123.387mm | 2 | T | 270 | Yes | 100nF
Q32 | SI2301CDS-T1-GE3 | SOT-23-3_L3.0-W1.7-P0.95-LS2.9-BR | 143.578mm | -120.061mm | 143.578mm | -120.061mm | 144.528mm | -118.96mm | 3 | T | 90 | Yes | SI2301CDS-T1-GE3
R50 | SCR0603J10K | R0603 | 140.318mm | -128.088mm | 140.318mm | -128.088mm | 141.071mm | -128.088mm | 2 | T | 180 | Yes | 10kΩ
Q36 | S8050 J3Y_C2146 | SOT-23-3_L3.0-W1.7-P0.95-LS2.9-BR | 145.648mm | -128.953mm | 145.648mm | -128.953mm | 144.547mm | -128.003mm | 3 | T | 180 | Yes | S8050 J3Y
R46 | SCR0603J10K | R0603 | 141.635mm | -124.015mm | 141.635mm | -124.015mm | 141.635mm | -124.769mm | 2 | T | 90 | Yes | 10kΩ
R54 | SCR0603F100K | R0603 | 140.318mm | -131.661mm | 140.318mm | -131.661mm | 141.071mm | -131.661mm | 2 | T | 180 | Yes | 100kΩ
C18 | CC0603KRX7R9BB104 | C0603 | 144.557mm | -124.087mm | 144.557mm | -124.087mm | 144.557mm | -123.387mm | 2 | T | 270 | Yes | 100nF
Q37 | SI2301CDS-T1-GE3 | SOT-23-3_L3.0-W1.7-P0.95-LS2.9-BR | 157.058mm | -120.061mm | 157.058mm | -120.061mm | 158.008mm | -118.96mm | 3 | T | 90 | Yes | SI2301CDS-T1-GE3
R57 | SCR0603J10K | R0603 | 153.518mm | -128.088mm | 153.518mm | -128.088mm | 154.271mm | -128.088mm | 2 | T | 180 | Yes | 10kΩ
Q39 | S8050 J3Y_C2146 | SOT-23-3_L3.0-W1.7-P0.95-LS2.9-BR | 159.046mm | -128.953mm | 159.046mm | -128.953mm | 157.945mm | -128.003mm | 3 | T | 180 | Yes | S8050 J3Y
R55 | SCR0603J10K | R0603 | 154.848mm | -124.015mm | 154.848mm | -124.015mm | 154.848mm | -124.769mm | 2 | T | 90 | Yes | 10kΩ
R59 | SCR0603F100K | R0603 | 153.518mm | -131.461mm | 153.518mm | -131.461mm | 154.271mm | -131.461mm | 2 | T | 180 | Yes | 100kΩ
C19 | CC0603KRX7R9BB104 | C0603 | 157.961mm | -124.087mm | 157.961mm | -124.087mm | 157.961mm | -123.387mm | 2 | T | 270 | Yes | 100nF
Q38 | SI2301CDS-T1-GE3 | SOT-23-3_L3.0-W1.7-P0.95-LS2.9-BR | 170.538mm | -120.061mm | 170.538mm | -120.061mm | 171.488mm | -118.96mm | 3 | T | 90 | Yes | SI2301CDS-T1-GE3
R58 | SCR0603J10K | R0603 | 167.118mm | -128.088mm | 167.118mm | -128.088mm | 167.871mm | -128.088mm | 2 | T | 180 | Yes | 10kΩ
Q40 | S8050 J3Y_C2146 | SOT-23-3_L3.0-W1.7-P0.95-LS2.9-BR | 172.191mm | -128.953mm | 172.191mm | -128.953mm | 171.09mm | -128.003mm | 3 | T | 180 | Yes | S8050 J3Y
R56 | SCR0603J10K | R0603 | 167.808mm | -124.015mm | 167.808mm | -124.015mm | 167.808mm | -124.769mm | 2 | T | 90 | Yes | 10kΩ
R60 | SCR0603F100K | R0603 | 167.118mm | -131.761mm | 167.118mm | -131.761mm | 167.871mm | -131.761mm | 2 | T | 180 | Yes | 100kΩ
C20 | CC0603KRX7R9BB104 | C0603 | 171.111mm | -124.087mm | 171.111mm | -124.087mm | 171.111mm | -123.387mm | 2 | T | 270 | Yes | 100nF
Q41 | SI2301CDS-T1-GE3 | SOT-23-3_L3.0-W1.7-P0.95-LS2.9-BR | 184.018mm | -120.061mm | 184.018mm | -120.061mm | 184.968mm | -118.96mm | 3 | T | 90 | Yes | SI2301CDS-T1-GE3
R62 | SCR0603J10K | R0603 | 180.972mm | -128.088mm | 180.972mm | -128.088mm | 181.725mm | -128.088mm | 2 | T | 180 | Yes | 10kΩ
Q42 | S8050 J3Y_C2146 | SOT-23-3_L3.0-W1.7-P0.95-LS2.9-BR | 186.835mm | -128.953mm | 186.835mm | -128.953mm | 185.734mm | -128.003mm | 3 | T | 180 | Yes | S8050 J3Y
R61 | SCR0603J10K | R0603 | 182.267mm | -124.015mm | 182.267mm | -124.015mm | 182.267mm | -124.769mm | 2 | T | 90 | Yes | 10kΩ
R63 | SCR0603F100K | R0603 | 180.972mm | -131.661mm | 180.972mm | -131.661mm | 181.725mm | -131.661mm | 2 | T | 180 | Yes | 100kΩ
C21 | CC0603KRX7R9BB104 | C0603 | 185.761mm | -124.087mm | 185.761mm | -124.087mm | 185.761mm | -123.387mm | 2 | T | 270 | Yes | 100nF
P1-CABLE1 | 2.54-2*15P简牛 | IDC-TH_30P-P2.54-V-R2-C15-S2.54 | 82.1mm | -7.5mm | 82.1mm | -7.5mm | 64.32mm | -8.77mm | 30 | T | 0 | No | 2.54-2*15P简牛
P2-CABLE1 | 2.54-2*15P简牛 | IDC-TH_30P-P2.54-V-R2-C15-S2.54 | 137.6mm | -7.5mm | 137.6mm | -7.5mm | 119.82mm | -8.77mm | 30 | T | 0 | No | 2.54-2*15P简牛
R74 | SCR0603J10K | R0603 | 30.6mm | -59.2mm | 30.6mm | -59.2mm | 31.353mm | -59.2mm | 2 | T | 180 | Yes | 10kΩ
R64 | 0603WAF3300T5E | R0603 | 31.4mm | -47.1mm | 31.4mm | -47.1mm | 31.4mm | -47.854mm | 2 | T | 90 | Yes | 330Ω
LED1 | SZYY0805YG | LED0805-R-RD_GREEN | 31.5mm | -41.8mm | 31.5mm | -41.8mm | 31.5mm | -40.75mm | 2 | T | 90 | Yes | SZYY0805YG
R69 | 0603WAF3300T5E | R0603 | 30.7mm | -52mm | 30.7mm | -52mm | 29.946mm | -52mm | 2 | T | 0 | Yes | 330Ω
R75 | SCR0603J10K | R0603 | 37.066mm | -59.2mm | 37.066mm | -59.2mm | 37.82mm | -59.2mm | 2 | T | 180 | Yes | 10kΩ
R65 | 0603WAF3300T5E | R0603 | 37.778mm | -47.1mm | 37.778mm | -47.1mm | 37.778mm | -47.854mm | 2 | T | 90 | Yes | 330Ω
LED2 | SZYY0805YG | LED0805-R-RD_GREEN | 37.863mm | -41.8mm | 37.863mm | -41.8mm | 37.863mm | -40.75mm | 2 | T | 90 | Yes | SZYY0805YG
R70 | 0603WAF3300T5E | R0603 | 37.072mm | -52mm | 37.072mm | -52mm | 36.319mm | -52mm | 2 | T | 0 | Yes | 330Ω
R76 | SCR0603J10K | R0603 | 43.533mm | -59.2mm | 43.533mm | -59.2mm | 44.286mm | -59.2mm | 2 | T | 180 | Yes | 10kΩ
R66 | 0603WAF3300T5E | R0603 | 44.156mm | -47.1mm | 44.156mm | -47.1mm | 44.156mm | -47.854mm | 2 | T | 90 | Yes | 330Ω
LED3 | SZYY0805YG | LED0805-R-RD_GREEN | 44.226mm | -41.8mm | 44.226mm | -41.8mm | 44.226mm | -40.75mm | 2 | T | 90 | Yes | SZYY0805YG
R71 | 0603WAF3300T5E | R0603 | 43.545mm | -52mm | 43.545mm | -52mm | 42.791mm | -52mm | 2 | T | 0 | Yes | 330Ω
R77 | SCR0603J10K | R0603 | 49.6mm | -59.2mm | 49.6mm | -59.2mm | 50.353mm | -59.2mm | 2 | T | 180 | Yes | 10kΩ
R67 | 0603WAF3300T5E | R0603 | 50.533mm | -47.1mm | 50.533mm | -47.1mm | 50.533mm | -47.854mm | 2 | T | 90 | Yes | 330Ω
LED4 | SZYY0805YG | LED0805-R-RD_GREEN | 50.59mm | -41.8mm | 50.59mm | -41.8mm | 50.59mm | -40.75mm | 2 | T | 90 | Yes | SZYY0805YG
R72 | 0603WAF3300T5E | R0603 | 49.717mm | -52mm | 49.717mm | -52mm | 48.964mm | -52mm | 2 | T | 0 | Yes | 330Ω
R78 | SCR0603J10K | R0603 | 56.066mm | -59.2mm | 56.066mm | -59.2mm | 56.82mm | -59.2mm | 2 | T | 180 | Yes | 10kΩ
R68 | 0603WAF3300T5E | R0603 | 56.911mm | -47.1mm | 56.911mm | -47.1mm | 56.911mm | -47.854mm | 2 | T | 90 | Yes | 330Ω
LED5 | SZYY0805YG | LED0805-R-RD_GREEN | 56.953mm | -41.8mm | 56.953mm | -41.8mm | 56.953mm | -40.75mm | 2 | T | 90 | Yes | SZYY0805YG
R73 | 0603WAF3300T5E | R0603 | 56.19mm | -52mm | 56.19mm | -52mm | 55.436mm | -52mm | 2 | T | 0 | Yes | 330Ω
R89 | SCR0603J10K | R0603 | 62.333mm | -59.2mm | 62.333mm | -59.2mm | 63.086mm | -59.2mm | 2 | T | 180 | Yes | 10kΩ
R79 | 0603WAF3300T5E | R0603 | 63.289mm | -47.1mm | 63.289mm | -47.1mm | 63.289mm | -47.854mm | 2 | T | 90 | Yes | 330Ω
LED6 | SZYY0805YG | LED0805-R-RD_GREEN | 63.316mm | -41.8mm | 63.316mm | -41.8mm | 63.316mm | -40.75mm | 2 | T | 90 | Yes | SZYY0805YG
R84 | 0603WAF3300T5E | R0603 | 62.462mm | -52mm | 62.462mm | -52mm | 61.709mm | -52mm | 2 | T | 0 | Yes | 330Ω
R90 | SCR0603J10K | R0603 | 68.6mm | -59.2mm | 68.6mm | -59.2mm | 69.353mm | -59.2mm | 2 | T | 180 | Yes | 10kΩ
R80 | 0603WAF3300T5E | R0603 | 69.667mm | -47.1mm | 69.667mm | -47.1mm | 69.667mm | -47.854mm | 2 | T | 90 | Yes | 330Ω
LED7 | SZYY0805YG | LED0805-R-RD_GREEN | 69.68mm | -41.8mm | 69.68mm | -41.8mm | 69.68mm | -40.75mm | 2 | T | 90 | Yes | SZYY0805YG
R85 | 0603WAF3300T5E | R0603 | 68.735mm | -52mm | 68.735mm | -52mm | 67.982mm | -52mm | 2 | T | 0 | Yes | 330Ω
R91 | SCR0603J10K | R0603 | 75.166mm | -59.2mm | 75.166mm | -59.2mm | 75.92mm | -59.2mm | 2 | T | 180 | Yes | 10kΩ
R81 | 0603WAF3300T5E | R0603 | 76.044mm | -47.1mm | 76.044mm | -47.1mm | 76.044mm | -47.854mm | 2 | T | 90 | Yes | 330Ω
LED8 | SZYY0805YG | LED0805-R-RD_GREEN | 76.043mm | -41.8mm | 76.043mm | -41.8mm | 76.043mm | -40.75mm | 2 | T | 90 | Yes | SZYY0805YG
R86 | 0603WAF3300T5E | R0603 | 75.307mm | -52mm | 75.307mm | -52mm | 74.554mm | -52mm | 2 | T | 0 | Yes | 330Ω
R92 | SCR0603J10K | R0603 | 81.433mm | -59.2mm | 81.433mm | -59.2mm | 82.186mm | -59.2mm | 2 | T | 180 | Yes | 10kΩ
R82 | 0603WAF3300T5E | R0603 | 82.422mm | -47.1mm | 82.422mm | -47.1mm | 82.422mm | -47.854mm | 2 | T | 90 | Yes | 330Ω
LED9 | SZYY0805YG | LED0805-R-RD_GREEN | 82.406mm | -41.8mm | 82.406mm | -41.8mm | 82.406mm | -40.75mm | 2 | T | 90 | Yes | SZYY0805YG
R87 | 0603WAF3300T5E | R0603 | 81.58mm | -52mm | 81.58mm | -52mm | 80.827mm | -52mm | 2 | T | 0 | Yes | 330Ω
R93 | SCR0603J10K | R0603 | 87.9mm | -59.2mm | 87.9mm | -59.2mm | 88.653mm | -59.2mm | 2 | T | 180 | Yes | 10kΩ
R83 | 0603WAF3300T5E | R0603 | 88.8mm | -47.1mm | 88.8mm | -47.1mm | 88.8mm | -47.854mm | 2 | T | 90 | Yes | 330Ω
LED10 | SZYY0805YG | LED0805-R-RD_GREEN | 88.77mm | -41.8mm | 88.77mm | -41.8mm | 88.77mm | -40.75mm | 2 | T | 90 | Yes | SZYY0805YG
R88 | 0603WAF3300T5E | R0603 | 88.052mm | -52mm | 88.052mm | -52mm | 87.299mm | -52mm | 2 | T | 0 | Yes | 330Ω
Q43 | Si2302CDS-T1-GE3 | SOT-23_L2.9-W1.3-P1.90-LS2.4-BR | 30.7mm | -55.6mm | 30.7mm | -55.6mm | 29.75mm | -56.75mm | 3 | T | 270 | Yes | Si2302CDS-T1-GE3
Q44 | Si2302CDS-T1-GE3 | SOT-23_L2.9-W1.3-P1.90-LS2.4-BR | 37.066mm | -55.6mm | 37.066mm | -55.6mm | 36.116mm | -56.75mm | 3 | T | 270 | Yes | Si2302CDS-T1-GE3
Q45 | Si2302CDS-T1-GE3 | SOT-23_L2.9-W1.3-P1.90-LS2.4-BR | 43.533mm | -55.6mm | 43.533mm | -55.6mm | 42.583mm | -56.75mm | 3 | T | 270 | Yes | Si2302CDS-T1-GE3
Q46 | Si2302CDS-T1-GE3 | SOT-23_L2.9-W1.3-P1.90-LS2.4-BR | 49.7mm | -55.6mm | 49.7mm | -55.6mm | 48.75mm | -56.75mm | 3 | T | 270 | Yes | Si2302CDS-T1-GE3
Q47 | Si2302CDS-T1-GE3 | SOT-23_L2.9-W1.3-P1.90-LS2.4-BR | 56.166mm | -55.6mm | 56.166mm | -55.6mm | 55.216mm | -56.75mm | 3 | T | 270 | Yes | Si2302CDS-T1-GE3
Q52 | Si2302CDS-T1-GE3 | SOT-23_L2.9-W1.3-P1.90-LS2.4-BR | 88mm | -55.6mm | 88mm | -55.6mm | 87.05mm | -56.75mm | 3 | T | 270 | Yes | Si2302CDS-T1-GE3
Q51 | Si2302CDS-T1-GE3 | SOT-23_L2.9-W1.3-P1.90-LS2.4-BR | 81.533mm | -55.6mm | 81.533mm | -55.6mm | 80.583mm | -56.75mm | 3 | T | 270 | Yes | Si2302CDS-T1-GE3
Q50 | Si2302CDS-T1-GE3 | SOT-23_L2.9-W1.3-P1.90-LS2.4-BR | 75.266mm | -55.6mm | 75.266mm | -55.6mm | 74.316mm | -56.75mm | 3 | T | 270 | Yes | Si2302CDS-T1-GE3
Q49 | Si2302CDS-T1-GE3 | SOT-23_L2.9-W1.3-P1.90-LS2.4-BR | 68.7mm | -55.6mm | 68.7mm | -55.6mm | 67.75mm | -56.75mm | 3 | T | 270 | Yes | Si2302CDS-T1-GE3
Q48 | Si2302CDS-T1-GE3 | SOT-23_L2.9-W1.3-P1.90-LS2.4-BR | 62.433mm | -55.6mm | 62.433mm | -55.6mm | 61.483mm | -56.75mm | 3 | T | 270 | Yes | Si2302CDS-T1-GE3
R104 | SCR0603J10K | R0603 | 29.7mm | -91.3mm | 29.7mm | -91.3mm | 30.453mm | -91.3mm | 2 | T | 180 | Yes | 10kΩ
R94 | 0603WAF3300T5E | R0603 | 30.4mm | -77.8mm | 30.4mm | -77.8mm | 30.4mm | -78.554mm | 2 | T | 90 | Yes | 330Ω
LED11 | SZYY0805YG | LED0805-R-RD_GREEN | 30.4mm | -72.1mm | 30.4mm | -72.1mm | 30.4mm | -71.05mm | 2 | T | 90 | Yes | SZYY0805YG
R99 | 0603WAF3300T5E | R0603 | 29.7mm | -83.1mm | 29.7mm | -83.1mm | 28.946mm | -83.1mm | 2 | T | 0 | Yes | 330Ω
R105 | SCR0603J10K | R0603 | 35.933mm | -91.3mm | 35.933mm | -91.3mm | 36.686mm | -91.3mm | 2 | T | 180 | Yes | 10kΩ
R95 | 0603WAF3300T5E | R0603 | 36.811mm | -77.8mm | 36.811mm | -77.8mm | 36.811mm | -78.554mm | 2 | T | 90 | Yes | 330Ω
LED12 | SZYY0805YG | LED0805-R-RD_GREEN | 36.808mm | -72.1mm | 36.808mm | -72.1mm | 36.808mm | -71.05mm | 2 | T | 90 | Yes | SZYY0805YG
R100 | 0603WAF3300T5E | R0603 | 35.972mm | -83.1mm | 35.972mm | -83.1mm | 35.219mm | -83.1mm | 2 | T | 0 | Yes | 330Ω
R106 | SCR0603J10K | R0603 | 42.365mm | -91.3mm | 42.365mm | -91.3mm | 43.119mm | -91.3mm | 2 | T | 180 | Yes | 10kΩ
R96 | 0603WAF3300T5E | R0603 | 43.222mm | -77.8mm | 43.222mm | -77.8mm | 43.222mm | -78.554mm | 2 | T | 90 | Yes | 330Ω
LED13 | SZYY0805YG | LED0805-R-RD_GREEN | 43.215mm | -72.1mm | 43.215mm | -72.1mm | 43.215mm | -71.05mm | 2 | T | 90 | Yes | SZYY0805YG
R101 | 0603WAF3300T5E | R0603 | 42.445mm | -83.1mm | 42.445mm | -83.1mm | 41.691mm | -83.1mm | 2 | T | 0 | Yes | 330Ω
R107 | SCR0603J10K | R0603 | 48.898mm | -91.3mm | 48.898mm | -91.3mm | 49.652mm | -91.3mm | 2 | T | 180 | Yes | 10kΩ
R97 | 0603WAF3300T5E | R0603 | 49.633mm | -77.8mm | 49.633mm | -77.8mm | 49.633mm | -78.554mm | 2 | T | 90 | Yes | 330Ω
LED14 | SZYY0805YG | LED0805-R-RD_GREEN | 49.623mm | -72.1mm | 49.623mm | -72.1mm | 49.623mm | -71.05mm | 2 | T | 90 | Yes | SZYY0805YG
R102 | 0603WAF3300T5E | R0603 | 49.017mm | -83.1mm | 49.017mm | -83.1mm | 48.264mm | -83.1mm | 2 | T | 0 | Yes | 330Ω
R108 | SCR0603J10K | R0603 | 55.231mm | -91.3mm | 55.231mm | -91.3mm | 55.984mm | -91.3mm | 2 | T | 180 | Yes | 10kΩ
R98 | 0603WAF3300T5E | R0603 | 56.044mm | -77.8mm | 56.044mm | -77.8mm | 56.044mm | -78.554mm | 2 | T | 90 | Yes | 330Ω
LED15 | SZYY0805YG | LED0805-R-RD_GREEN | 56.031mm | -72.1mm | 56.031mm | -72.1mm | 56.031mm | -71.05mm | 2 | T | 90 | Yes | SZYY0805YG
R103 | 0603WAF3300T5E | R0603 | 55.39mm | -83.1mm | 55.39mm | -83.1mm | 54.636mm | -83.1mm | 2 | T | 0 | Yes | 330Ω
R119 | SCR0603J10K | R0603 | 61.564mm | -91.3mm | 61.564mm | -91.3mm | 62.317mm | -91.3mm | 2 | T | 180 | Yes | 10kΩ
R109 | 0603WAF3300T5E | R0603 | 62.456mm | -77.8mm | 62.456mm | -77.8mm | 62.456mm | -78.554mm | 2 | T | 90 | Yes | 330Ω
LED16 | SZYY0805YG | LED0805-R-RD_GREEN | 62.439mm | -72.1mm | 62.439mm | -72.1mm | 62.439mm | -71.05mm | 2 | T | 90 | Yes | SZYY0805YG
R114 | 0603WAF3300T5E | R0603 | 61.762mm | -83.1mm | 61.762mm | -83.1mm | 61.009mm | -83.1mm | 2 | T | 0 | Yes | 330Ω
R120 | SCR0603J10K | R0603 | 67.897mm | -91.3mm | 67.897mm | -91.3mm | 68.65mm | -91.3mm | 2 | T | 180 | Yes | 10kΩ
R110 | 0603WAF3300T5E | R0603 | 68.867mm | -77.8mm | 68.867mm | -77.8mm | 68.867mm | -78.554mm | 2 | T | 90 | Yes | 330Ω
LED17 | SZYY0805YG | LED0805-R-RD_GREEN | 68.846mm | -72.1mm | 68.846mm | -72.1mm | 68.846mm | -71.05mm | 2 | T | 90 | Yes | SZYY0805YG
R115 | 0603WAF3300T5E | R0603 | 68.135mm | -83.1mm | 68.135mm | -83.1mm | 67.382mm | -83.1mm | 2 | T | 0 | Yes | 330Ω
R121 | SCR0603J10K | R0603 | 74.329mm | -91.3mm | 74.329mm | -91.3mm | 75.083mm | -91.3mm | 2 | T | 180 | Yes | 10kΩ
R111 | 0603WAF3300T5E | R0603 | 75.278mm | -77.8mm | 75.278mm | -77.8mm | 75.278mm | -78.554mm | 2 | T | 90 | Yes | 330Ω
LED18 | SZYY0805YG | LED0805-R-RD_GREEN | 75.254mm | -72.1mm | 75.254mm | -72.1mm | 75.254mm | -71.05mm | 2 | T | 90 | Yes | SZYY0805YG
R116 | 0603WAF3300T5E | R0603 | 74.607mm | -83.1mm | 74.607mm | -83.1mm | 73.854mm | -83.1mm | 2 | T | 0 | Yes | 330Ω
R122 | SCR0603J10K | R0603 | 80.562mm | -91.3mm | 80.562mm | -91.3mm | 81.316mm | -91.3mm | 2 | T | 180 | Yes | 10kΩ
R112 | 0603WAF3300T5E | R0603 | 81.689mm | -77.8mm | 81.689mm | -77.8mm | 81.689mm | -78.554mm | 2 | T | 90 | Yes | 330Ω
LED19 | SZYY0805YG | LED0805-R-RD_GREEN | 81.662mm | -72.1mm | 81.662mm | -72.1mm | 81.662mm | -71.05mm | 2 | T | 90 | Yes | SZYY0805YG
R117 | 0603WAF3300T5E | R0603 | 80.88mm | -83.1mm | 80.88mm | -83.1mm | 80.127mm | -83.1mm | 2 | T | 0 | Yes | 330Ω
R123 | SCR0603J10K | R0603 | 86.995mm | -91.3mm | 86.995mm | -91.3mm | 87.748mm | -91.3mm | 2 | T | 180 | Yes | 10kΩ
R113 | 0603WAF3300T5E | R0603 | 88.1mm | -77.8mm | 88.1mm | -77.8mm | 88.1mm | -78.554mm | 2 | T | 90 | Yes | 330Ω
LED20 | SZYY0805YG | LED0805-R-RD_GREEN | 88.07mm | -72.1mm | 88.07mm | -72.1mm | 88.07mm | -71.05mm | 2 | T | 90 | Yes | SZYY0805YG
R118 | 0603WAF3300T5E | R0603 | 87.352mm | -83.1mm | 87.352mm | -83.1mm | 86.599mm | -83.1mm | 2 | T | 0 | Yes | 330Ω
Q53 | Si2302CDS-T1-GE3 | SOT-23_L2.9-W1.3-P1.90-LS2.4-BR | 29.7mm | -87.1mm | 29.7mm | -87.1mm | 28.75mm | -88.25mm | 3 | T | 270 | Yes | Si2302CDS-T1-GE3
Q54 | Si2302CDS-T1-GE3 | SOT-23_L2.9-W1.3-P1.90-LS2.4-BR | 35.966mm | -87.1mm | 35.966mm | -87.1mm | 35.016mm | -88.25mm | 3 | T | 270 | Yes | Si2302CDS-T1-GE3
Q55 | Si2302CDS-T1-GE3 | SOT-23_L2.9-W1.3-P1.90-LS2.4-BR | 42.433mm | -87.1mm | 42.433mm | -87.1mm | 41.483mm | -88.25mm | 3 | T | 270 | Yes | Si2302CDS-T1-GE3
Q56 | Si2302CDS-T1-GE3 | SOT-23_L2.9-W1.3-P1.90-LS2.4-BR | 49mm | -87.1mm | 49mm | -87.1mm | 48.05mm | -88.25mm | 3 | T | 270 | Yes | Si2302CDS-T1-GE3
Q57 | Si2302CDS-T1-GE3 | SOT-23_L2.9-W1.3-P1.90-LS2.4-BR | 55.366mm | -87.1mm | 55.366mm | -87.1mm | 54.416mm | -88.25mm | 3 | T | 270 | Yes | Si2302CDS-T1-GE3
Q58 | Si2302CDS-T1-GE3 | SOT-23_L2.9-W1.3-P1.90-LS2.4-BR | 61.733mm | -87.1mm | 61.733mm | -87.1mm | 60.783mm | -88.25mm | 3 | T | 270 | Yes | Si2302CDS-T1-GE3
Q59 | Si2302CDS-T1-GE3 | SOT-23_L2.9-W1.3-P1.90-LS2.4-BR | 68.1mm | -87.1mm | 68.1mm | -87.1mm | 67.15mm | -88.25mm | 3 | T | 270 | Yes | Si2302CDS-T1-GE3
Q60 | Si2302CDS-T1-GE3 | SOT-23_L2.9-W1.3-P1.90-LS2.4-BR | 74.566mm | -87.1mm | 74.566mm | -87.1mm | 73.616mm | -88.25mm | 3 | T | 270 | Yes | Si2302CDS-T1-GE3
Q61 | Si2302CDS-T1-GE3 | SOT-23_L2.9-W1.3-P1.90-LS2.4-BR | 80.833mm | -87.1mm | 80.833mm | -87.1mm | 79.883mm | -88.25mm | 3 | T | 270 | Yes | Si2302CDS-T1-GE3
Q62 | Si2302CDS-T1-GE3 | SOT-23_L2.9-W1.3-P1.90-LS2.4-BR | 87.3mm | -87.1mm | 87.3mm | -87.1mm | 86.35mm | -88.25mm | 3 | T | 270 | Yes | Si2302CDS-T1-GE3
R126 | SCR0603J10K | R0603 | 94.2mm | -91.4mm | 94.2mm | -91.4mm | 94.953mm | -91.4mm | 2 | T | 180 | Yes | 10kΩ
R124 | 0603WAF3300T5E | R0603 | 95.2mm | -77.7mm | 95.2mm | -77.7mm | 95.2mm | -78.453mm | 2 | T | 90 | Yes | 330Ω
LED21 | SZYY0805YG | LED0805-R-RD_GREEN | 95.3mm | -72.1mm | 95.3mm | -72.1mm | 95.3mm | -71.05mm | 2 | T | 90 | Yes | SZYY0805YG
R125 | 0603WAF3300T5E | R0603 | 94.304mm | -83.257mm | 94.304mm | -83.257mm | 93.551mm | -83.257mm | 2 | T | 0 | Yes | 330Ω
U5 | MAX485ESA+T | SOIC-8_L5.0-W4.0-P1.27-LS6.0-BL | 83.366mm | -120.209mm | 83.366mm | -120.209mm | 86.071mm | -122.114mm | 8 | T | 90 | Yes | MAX485ESA+T
R130 | SCR0603J10K | R0603 | 89.921mm | -120.071mm | 89.921mm | -120.071mm | 89.921mm | -120.824mm | 2 | T | 90 | Yes | 10kΩ
C23 | CC0603KRX7R9BB104 | C0603 | 89.166mm | -117.11mm | 89.166mm | -117.11mm | 88.466mm | -117.11mm | 2 | T | 0 | Yes | 100nF
R128 | SCR0603J10K | R0603 | 74.947mm | -121.459mm | 74.947mm | -121.459mm | 74.947mm | -120.706mm | 2 | T | 270 | Yes | 1kΩ
R132 | SCR0603J10K | R0603 | 75.76mm | -117.751mm | 75.76mm | -117.751mm | 76.513mm | -117.751mm | 2 | T | 180 | Yes | 1kΩ
R134 | SCR0603J10K | R0603 | 81.243mm | -115.534mm | 81.243mm | -115.534mm | 80.49mm | -115.534mm | 2 | T | 0 | Yes | 1kΩ
Q63 | Si2302CDS-T1-GE3 | SOT-23_L2.9-W1.3-P1.90-LS2.4-BR | 94.3mm | -87.2mm | 94.3mm | -87.2mm | 93.35mm | -88.35mm | 3 | T | 270 | Yes | Si2302CDS-T1-GE3
P4-CABLE3 | 2.54-2*20P直简牛 | IDC-TH_40P-P2.54_C9138 | 7.585mm | -98.3mm | 7.585mm | -98.3mm | 6.315mm | -74.17mm | 40 | T | 270 | No | 2.54-2*20P直简牛
U4 | MAX485ESA+T | SOIC-8_L5.0-W4.0-P1.27-LS6.0-BL | 83.323mm | -108.265mm | 83.323mm | -108.265mm | 86.028mm | -110.17mm | 8 | T | 90 | Yes | MAX485ESA+T
R129 | SCR0603J10K | R0603 | 90.166mm | -108.145mm | 90.166mm | -108.145mm | 90.166mm | -108.898mm | 2 | T | 90 | Yes | 10kΩ
C22 | CC0603KRX7R9BB104 | C0603 | 89.623mm | -105.265mm | 89.623mm | -105.265mm | 88.923mm | -105.265mm | 2 | T | 0 | Yes | 100nF
R127 | SCR0603J10K | R0603 | 75.088mm | -109.041mm | 75.088mm | -109.041mm | 75.088mm | -108.287mm | 2 | T | 270 | Yes | 1kΩ
R131 | SCR0603J10K | R0603 | 75.794mm | -104.998mm | 75.794mm | -104.998mm | 76.547mm | -104.998mm | 2 | T | 180 | Yes | 1kΩ
R133 | SCR0603J10K | R0603 | 81.365mm | -103.765mm | 81.365mm | -103.765mm | 80.612mm | -103.765mm | 2 | T | 0 | Yes | 1kΩ
U9 | MAX485ESA+T | SOIC-8_L5.0-W4.0-P1.27-LS6.0-BL | 83.197mm | -133.05mm | 83.197mm | -133.05mm | 85.902mm | -134.955mm | 8 | T | 90 | Yes | MAX485ESA+T
R136 | SCR0603J10K | R0603 | 89.697mm | -133.05mm | 89.697mm | -133.05mm | 89.697mm | -133.803mm | 2 | T | 90 | Yes | 10kΩ
C24 | CC0603KRX7R9BB104 | C0603 | 89.197mm | -129.55mm | 89.197mm | -129.55mm | 88.497mm | -129.55mm | 2 | T | 0 | Yes | 100nF
R135 | SCR0603J10K | R0603 | 75.197mm | -134.05mm | 75.197mm | -134.05mm | 75.197mm | -133.297mm | 2 | T | 270 | Yes | 1kΩ
R137 | SCR0603J10K | R0603 | 75.697mm | -130.05mm | 75.697mm | -130.05mm | 76.451mm | -130.05mm | 2 | T | 180 | Yes | 1kΩ
R138 | SCR0603J10K | R0603 | 81.248mm | -128.55mm | 81.248mm | -128.55mm | 80.495mm | -128.55mm | 2 | T | 0 | Yes | 1kΩ
R141 | SCR0603J10K | R0603 | 26.974mm | -131.171mm | 26.974mm | -131.171mm | 26.974mm | -130.417mm | 2 | T | 270 | Yes | 1kΩ
R139 | SCR0603J10K | R0603 | 30.6mm | -131.171mm | 30.6mm | -131.171mm | 30.6mm | -130.417mm | 2 | T | 270 | Yes | 1kΩ
C25 | CC0603KRX7R9BB104 | C0603 | 28.554mm | -126.784mm | 28.554mm | -126.784mm | 29.254mm | -126.784mm | 2 | T | 180 | Yes | 100nF
R142 | SCR0603J10K | R0603 | 42.7mm | -131.171mm | 42.7mm | -131.171mm | 42.7mm | -130.417mm | 2 | T | 270 | Yes | 1kΩ
R140 | SCR0603J10K | R0603 | 39.3mm | -131.171mm | 39.3mm | -131.171mm | 39.3mm | -130.417mm | 2 | T | 270 | Yes | 1kΩ
C26 | CC0603KRX7R9BB104 | C0603 | 41.208mm | -126.754mm | 41.208mm | -126.754mm | 40.508mm | -126.754mm | 2 | T | 0 | Yes | 100nF
U12 | OPA376AIDBVR | SOT-23-5_L3.0-W1.7-P0.95-LS2.8-BR | 32.6mm | -20.6mm | 32.6mm | -20.6mm | 31.65mm | -21.9mm | 5 | T | 270 | Yes | OPA376AIDBVR
U13 | OPA376AIDBVR | SOT-23-5_L3.0-W1.7-P0.95-LS2.8-BR | 39.685mm | -20.6mm | 39.685mm | -20.6mm | 38.735mm | -21.9mm | 5 | T | 270 | Yes | OPA376AIDBVR
U14 | OPA376AIDBVR | SOT-23-5_L3.0-W1.7-P0.95-LS2.8-BR | 46.77mm | -20.6mm | 46.77mm | -20.6mm | 45.82mm | -21.9mm | 5 | T | 270 | Yes | OPA376AIDBVR
U15 | OPA376AIDBVR | SOT-23-5_L3.0-W1.7-P0.95-LS2.8-BR | 53.855mm | -20.6mm | 53.855mm | -20.6mm | 52.905mm | -21.9mm | 5 | T | 270 | Yes | OPA376AIDBVR
U16 | OPA376AIDBVR | SOT-23-5_L3.0-W1.7-P0.95-LS2.8-BR | 60.94mm | -20.6mm | 60.94mm | -20.6mm | 59.99mm | -21.9mm | 5 | T | 270 | Yes | OPA376AIDBVR
U17 | OPA376AIDBVR | SOT-23-5_L3.0-W1.7-P0.95-LS2.8-BR | 68.025mm | -20.6mm | 68.025mm | -20.6mm | 67.075mm | -21.9mm | 5 | T | 270 | Yes | OPA376AIDBVR
U18 | OPA376AIDBVR | SOT-23-5_L3.0-W1.7-P0.95-LS2.8-BR | 75.11mm | -20.6mm | 75.11mm | -20.6mm | 74.16mm | -21.9mm | 5 | T | 270 | Yes | OPA376AIDBVR
U19 | OPA376AIDBVR | SOT-23-5_L3.0-W1.7-P0.95-LS2.8-BR | 82.195mm | -20.6mm | 82.195mm | -20.6mm | 81.245mm | -21.9mm | 5 | T | 270 | Yes | OPA376AIDBVR
U20 | OPA376AIDBVR | SOT-23-5_L3.0-W1.7-P0.95-LS2.8-BR | 89.28mm | -20.6mm | 89.28mm | -20.6mm | 88.33mm | -21.9mm | 5 | T | 270 | Yes | OPA376AIDBVR
U21 | OPA376AIDBVR | SOT-23-5_L3.0-W1.7-P0.95-LS2.8-BR | 96.365mm | -20.6mm | 96.365mm | -20.6mm | 95.415mm | -21.9mm | 5 | T | 270 | Yes | OPA376AIDBVR
U22 | OPA376AIDBVR | SOT-23-5_L3.0-W1.7-P0.95-LS2.8-BR | 103.45mm | -20.6mm | 103.45mm | -20.6mm | 102.5mm | -21.9mm | 5 | T | 270 | Yes | OPA376AIDBVR
U23 | OPA376AIDBVR | SOT-23-5_L3.0-W1.7-P0.95-LS2.8-BR | 110.535mm | -20.6mm | 110.535mm | -20.6mm | 109.585mm | -21.9mm | 5 | T | 270 | Yes | OPA376AIDBVR
U24 | OPA376AIDBVR | SOT-23-5_L3.0-W1.7-P0.95-LS2.8-BR | 117.62mm | -20.6mm | 117.62mm | -20.6mm | 116.67mm | -21.9mm | 5 | T | 270 | Yes | OPA376AIDBVR
U25 | OPA376AIDBVR | SOT-23-5_L3.0-W1.7-P0.95-LS2.8-BR | 124.705mm | -20.6mm | 124.705mm | -20.6mm | 123.755mm | -21.9mm | 5 | T | 270 | Yes | OPA376AIDBVR
U26 | OPA376AIDBVR | SOT-23-5_L3.0-W1.7-P0.95-LS2.8-BR | 131.79mm | -20.6mm | 131.79mm | -20.6mm | 130.84mm | -21.9mm | 5 | T | 270 | Yes | OPA376AIDBVR
U27 | OPA376AIDBVR | SOT-23-5_L3.0-W1.7-P0.95-LS2.8-BR | 138.875mm | -20.6mm | 138.875mm | -20.6mm | 137.925mm | -21.9mm | 5 | T | 270 | Yes | OPA376AIDBVR
U28 | OPA376AIDBVR | SOT-23-5_L3.0-W1.7-P0.95-LS2.8-BR | 145.96mm | -20.6mm | 145.96mm | -20.6mm | 145.01mm | -21.9mm | 5 | T | 270 | Yes | OPA376AIDBVR
U29 | OPA376AIDBVR | SOT-23-5_L3.0-W1.7-P0.95-LS2.8-BR | 153.045mm | -20.6mm | 153.045mm | -20.6mm | 152.095mm | -21.9mm | 5 | T | 270 | Yes | OPA376AIDBVR
U30 | OPA376AIDBVR | SOT-23-5_L3.0-W1.7-P0.95-LS2.8-BR | 160.13mm | -20.6mm | 160.13mm | -20.6mm | 159.18mm | -21.9mm | 5 | T | 270 | Yes | OPA376AIDBVR
U31 | OPA376AIDBVR | SOT-23-5_L3.0-W1.7-P0.95-LS2.8-BR | 167.215mm | -20.6mm | 167.215mm | -20.6mm | 166.265mm | -21.9mm | 5 | T | 270 | Yes | OPA376AIDBVR
U32 | OPA376AIDBVR | SOT-23-5_L3.0-W1.7-P0.95-LS2.8-BR | 174.3mm | -20.6mm | 174.3mm | -20.6mm | 173.35mm | -21.9mm | 5 | T | 270 | Yes | OPA376AIDBVR
D1 | B360A-13-F | SMA_L4.4-W2.6-LS5.0-RD | 31.652mm | -28mm | 31.652mm | -28mm | 31.652mm | -30.192mm | 2 | T | 90 | Yes | B360A-13-F
R143 | SCR0603J10K | R0603 | 25.7mm | -39.1mm | 25.7mm | -39.1mm | 24.947mm | -39.1mm | 2 | T | 0 | Yes | 10kΩ
D2 | B360A-13-F | SMA_L4.4-W2.6-LS5.0-RD | 38.737mm | -28mm | 38.737mm | -28mm | 38.737mm | -30.192mm | 2 | T | 90 | Yes | B360A-13-F
D3 | B360A-13-F | SMA_L4.4-W2.6-LS5.0-RD | 45.822mm | -28mm | 45.822mm | -28mm | 45.822mm | -30.192mm | 2 | T | 90 | Yes | B360A-13-F
D4 | B360A-13-F | SMA_L4.4-W2.6-LS5.0-RD | 52.907mm | -28mm | 52.907mm | -28mm | 52.907mm | -30.192mm | 2 | T | 90 | Yes | B360A-13-F
D5 | B360A-13-F | SMA_L4.4-W2.6-LS5.0-RD | 59.992mm | -28mm | 59.992mm | -28mm | 59.992mm | -30.192mm | 2 | T | 90 | Yes | B360A-13-F
D6 | B360A-13-F | SMA_L4.4-W2.6-LS5.0-RD | 67.077mm | -28mm | 67.077mm | -28mm | 67.077mm | -30.192mm | 2 | T | 90 | Yes | B360A-13-F
D7 | B360A-13-F | SMA_L4.4-W2.6-LS5.0-RD | 74.162mm | -28mm | 74.162mm | -28mm | 74.162mm | -30.192mm | 2 | T | 90 | Yes | B360A-13-F
D8 | B360A-13-F | SMA_L4.4-W2.6-LS5.0-RD | 81.247mm | -28mm | 81.247mm | -28mm | 81.247mm | -30.192mm | 2 | T | 90 | Yes | B360A-13-F
D9 | B360A-13-F | SMA_L4.4-W2.6-LS5.0-RD | 88.332mm | -28mm | 88.332mm | -28mm | 88.332mm | -30.192mm | 2 | T | 90 | Yes | B360A-13-F
D10 | B360A-13-F | SMA_L4.4-W2.6-LS5.0-RD | 95.417mm | -28mm | 95.417mm | -28mm | 95.417mm | -30.192mm | 2 | T | 90 | Yes | B360A-13-F
D11 | B360A-13-F | SMA_L4.4-W2.6-LS5.0-RD | 102.502mm | -28mm | 102.502mm | -28mm | 102.502mm | -30.192mm | 2 | T | 90 | Yes | B360A-13-F
D12 | B360A-13-F | SMA_L4.4-W2.6-LS5.0-RD | 109.587mm | -28mm | 109.587mm | -28mm | 109.587mm | -30.192mm | 2 | T | 90 | Yes | B360A-13-F
D13 | B360A-13-F | SMA_L4.4-W2.6-LS5.0-RD | 116.672mm | -28mm | 116.672mm | -28mm | 116.672mm | -30.192mm | 2 | T | 90 | Yes | B360A-13-F
D14 | B360A-13-F | SMA_L4.4-W2.6-LS5.0-RD | 123.757mm | -28mm | 123.757mm | -28mm | 123.757mm | -30.192mm | 2 | T | 90 | Yes | B360A-13-F
D15 | B360A-13-F | SMA_L4.4-W2.6-LS5.0-RD | 130.842mm | -28mm | 130.842mm | -28mm | 130.842mm | -30.192mm | 2 | T | 90 | Yes | B360A-13-F
D16 | B360A-13-F | SMA_L4.4-W2.6-LS5.0-RD | 137.927mm | -28mm | 137.927mm | -28mm | 137.927mm | -30.192mm | 2 | T | 90 | Yes | B360A-13-F
D17 | B360A-13-F | SMA_L4.4-W2.6-LS5.0-RD | 145.012mm | -28mm | 145.012mm | -28mm | 145.012mm | -30.192mm | 2 | T | 90 | Yes | B360A-13-F
D18 | B360A-13-F | SMA_L4.4-W2.6-LS5.0-RD | 152.097mm | -28mm | 152.097mm | -28mm | 152.097mm | -30.192mm | 2 | T | 90 | Yes | B360A-13-F
D19 | B360A-13-F | SMA_L4.4-W2.6-LS5.0-RD | 159.182mm | -28mm | 159.182mm | -28mm | 159.182mm | -30.192mm | 2 | T | 90 | Yes | B360A-13-F
D20 | B360A-13-F | SMA_L4.4-W2.6-LS5.0-RD | 166.267mm | -28mm | 166.267mm | -28mm | 166.267mm | -30.192mm | 2 | T | 90 | Yes | B360A-13-F
D21 | B360A-13-F | SMA_L4.4-W2.6-LS5.0-RD | 173.352mm | -28mm | 173.352mm | -28mm | 173.352mm | -30.192mm | 2 | T | 90 | Yes | B360A-13-F
U8 | DB127S-5.08-4P-GN | CONN-TH_4P-P5.08_DB127S-5.08-4P-GN | 9.1mm | -52.335mm | 9.1mm | -52.335mm | 9.1mm | -59.955mm | 4 | T | 270 | No | DB127S-5.08-4P-GN
CN4 | 5017 | CONN-SMD_5017 | 15.9mm | -131.2mm | 15.9mm | -131.2mm | 15.9mm | -131.2mm | 1 | T | 0 | Yes | 5017
CN5 | 5017 | CONN-SMD_5017 | 20.9mm | -131.2mm | 20.9mm | -131.2mm | 20.9mm | -131.2mm | 1 | T | 0 | Yes | 5017
CN1 | 5017 | CONN-SMD_5017 | 181.475mm | -19.025mm | 181.475mm | -19.025mm | 181.475mm | -19.025mm | 1 | T | 0 | Yes | 5017
CN2 | 5017 | CONN-SMD_5017 | 181.375mm | -23.645mm | 181.375mm | -23.645mm | 181.375mm | -23.645mm | 1 | T | 0 | Yes | 5017
CN3 | 5017 | CONN-SMD_5017 | 181.275mm | -27.925mm | 181.275mm | -27.925mm | 181.275mm | -27.925mm | 1 | T | 0 | Yes | 5017
U6 | DB127S-5.08-4P-GN | CONN-TH_4P-P5.08_DB127S-5.08-4P-GN | 32mm | -6mm | 32mm | -6mm | 24.38mm | -6mm | 4 | T | 180 | No | DB127S-5.08-4P-GN
U7 | DB127S-5.08-4P-GN | CONN-TH_4P-P5.08_DB127S-5.08-4P-GN | 9.1mm | -24.9mm | 9.1mm | -24.9mm | 9.1mm | -32.52mm | 4 | T | 270 | No | DB127S-5.08-4P-GN
U11 | KF128-5.08-2P-AA | CONN-TH_P5.08_KF128-5.08-2P | 40.734mm | -140.1mm | 40.734mm | -140.1mm | 38.194mm | -140.1mm | 2 | T | 0 | No | KF128-5.08-2P-AA
U10 | KF128-5.08-2P-AA | CONN-TH_P5.08_KF128-5.08-2P | 28.866mm | -140.1mm | 28.866mm | -140.1mm | 26.326mm | -140.1mm | 2 | T | 0 | No | KF128-5.08-2P-AA
U3 | KF128-5.08-2P-AA | CONN-TH_P5.08_KF128-5.08-2P | 63.6mm | -140.1mm | 63.6mm | -140.1mm | 61.06mm | -140.1mm | 2 | T | 0 | No | KF128-5.08-2P-AA
U33 | XDZ254-1-02-Z-2.5-G1 | HDR-TH_2P-P2.54-V-M | 25.935mm | -23.775mm | 25.935mm | -23.775mm | 25.935mm | -22.505mm | 2 | T | 270 | No | XDZ254-1-02-Z-2.5-G1
U36 | XDZ254-1-03-Z-2.5-G1 | HDR-TH_3P-P2.54-V-M-1 | 108.376mm | -35.733mm | 108.376mm | -35.733mm | 105.836mm | -35.733mm | 3 | T | 0 | No | XDZ254-1-03-Z-2.5-G1